## КСС - обособена позиция №1
Приложение № 6.1.
№ | Наименование на видовете работи | ед.мярка | колич. | Ед.цена в лв. без ДДС | Стойност в лв. без ДДС
ЧАСТ: РЕЗЕРВОАР ЗА МИНЕРАЛНА ВОДА
А/ АС РАБОТИ
1 | Изчукване на разрушена облицовка от фаянсови плочи по стени на водни камери | м2 | 140
2 | Изчукване на разрушена циментова замазка по тавани на водни камери | м2 | 20
3 | Изчукване на разрушена облицовка от фаянсови плочи по дъно на водни камери | м2 | 60
4 | Изчукване на разрушена циментова замазка по стени на суха камера | м2 | 50
5 | Изчукване на разрушена циментова замазка по таван на суха камера | м2 | 14
6 | Изчукване на разрушена циментова замазка по дъно на суха камера | м2 | 14
7 | Натоварване и извозване бет.отпадни материали от стени,под и таван до 5 км със самосвал | м3 | 8
8 | Пробиване на отвори 15х15 в бетонни стени до 30 см за монтаж на тръби | бр | 7
9 | Пробиване на отвори 15х15 в бетонни стени до 15 см за монтаж на тръби | бр | 3
10 | Изчукване,замонолитване и подмазване околи врати на суха и водни камери | м2 | 2
11 | Направа на изравнителна циментова замазка (1:2) до 5 см. по стени, под и тавани след изчукване на съществуващите облицовки и настилки по стени, под и тавани | м2 | 298
12 | Грундиране на стени, подове и тавани | м2 | 298
13 | Водоустойчива циментова шпакловка по тавани | м2 | 34
14 | Полагане на гланциран гранитогрес мин.20х20 см.и d мин. 0,8 см. по дъно и стени на суха и водни камери и в предверие с термоустойчиво лепило | м2 | 264
15 | Демонтаж стара хидроизолация | м2 | 19
16 | Направа на изравнителна циментова замазка (1:2) до 5 см. по покрив, вкл. бордове и стрехи и холкери | м2 | 20
17 | Доставка и монтаж на топлоизолация XPS 10 см. върху покрив, вкл. бордове и стрехи | м2 | 20
18 | Направа на армирана циментома замазка 6 см. върху топлоизолация покрив | м2 | 20
19 | Направа на двупластова хидроизолация по покрив,вкл. бордове и стрехи с лепене на битумна основа: 1-ви пласт хидроизолация мин.4 мм.-основа и втори пласт хидроизолация мин.6 мм - усилена с посипка | м2 | 20
20 | Изчукване на компрометирана външна мазилка | м2 | 10
21 | Доставка и монтаж на топлоизолация XPS 10 см. по външни стени, вкл. арм. мрежа, дюбелиране, шпакловане с лепило шпакл. смес | м2 | 32
22 | Направа на външна силиконова мазилка | м2 | 32
23 | Направа на облицовка бордове и стрехи с поцинкована ламарина с деб. 0,55 мм и ширина до 1,80 м. | м | 12
24 | Направа на армирана циментова замазка с дебелина 6 см. и размери 330х110 см. с подготовка на основата, кофраж и др. на площадката пред входа на резервоара. | м² | 0.3
25 | Направа на обратен насип на пространството под площадката през резервоара с оформяне на откоси, ръчно трамбоване и посипка с баластра. | м³ | 1.5
26 | Дезинфекция водни камери и водопроводна инсталация в тях | бр | 1
27 | Изготвяне и предаване на протоколи за химичен и микробиологичен анализ на водата | компл. | 1
Б/СМР - ОГРАЖДАНЕ НА РЕЗЕРВОАРА ЗА МИНЕРАЛНА ВОДА
28 | Направа на изкоп земни почви на ямки за бетонни колове | м3 | 3
29 | Доставка и полагане на Бетон клас В 10 за замонолитване колове | м3 | 3
30 | Доставка и монтаж бетонни колове с размери по чертеж | бр | 22
31 | Доставка и монтаж на бодлива тел за ограда | м | 480
32 | Направа на изкоп земни почви на ямки с размери 80х80х80 см за 2 бр. бетонни колони на врата | м3 | 1
33 | Доставка и направа на кофраж колони на врата | м2 | 5
34 | Доставка и полагане на армировка Ст.АІ ф 6,5 за стремена колони на врата | кг | 4
35 | Доставка и полагане на армировка Ст.АІ ф10 за колони | кг | 11
36 | Доставка и полагане на Бетон В10 за основа колони за врата | м3 | 1
37 | Доставка и полагане на Бетон В 15 за колони за врата | м3 | 0.4
38 | Натоварване и извозване на излишни земни маси до 3 км | м3 | 5
39 | Доставка и монтаж на Винкел 50х50х6 за изготвяне на 1 бр.входна врата с размери 300х220 см. по чертеж | кг | 60
40 | Доставка и монтаж на Ст.А І ф 16 обло за изготвяне на 1 бр.входна врата по чертеж | кг | 63
41 | Минизиране метални повърхности входна врата с размери 300х220 см. - 1 бр. | м2 | 2
42 | Боядисване с блажна боя метални повърхн. На 1 бр.входна врата с размери 300х220 см. | м2 | 2
В/МЕТАЛНИ РАБОТИ
43 | Изработка и монтаж на стоманени стълби от винкел L50 и ф 18 | бр | 2
44 | Грундиране мет.стълби - двукратно | бр | 2
45 | Боядисване мет.стълби със сребърен феролит - двукратно | бр | 2
46 | Изработка и монтаж метален парапет от ст. Тръба ф 50 и ф 20 | бр | 2
47 | Грундиране мет.парапет - двукратно | бр | 2
48 | Боядисване мет парапет със сребърен феролит - двукратно | бр | 2
49 | Доставка и монтаж на метална входна врата с прибл. размери 90/180 см.(м.м.), комплект със секретна брава, вкл. боядисване със сребърен феролит | бр. | 1
Г/МОНТАЖНИ РАБОТИ
50 | Доставка и монтаж PPR ф 110 PN6 в суха и водна камери | м | 14
51 | Доставка и монтаж смук.цедка ф 100 PN6 фланшова | бр | 2
52 | Доставка и монтаж преливна фуния ф 100 фл. | бр | 2
53 | Доставка и монтаж СК ф100 PN10 суха кам. | бр | 2
54 | Доставка и монтаж ТФ 100/100 PN10 | бр | 3
55 | Доставка и монтаж Ко ф 100/90 PN6 | бр | 2
56 | Доставка и монтаж ФН ф 110/100 | бр | 14
57 | Доставка и монтаж Св.фл.ф 110 PN10 | бр | 14
58 | Доставка и монтаж РVС ф 110 - отточна тр. | м | 4
59 | Демонтаж ст. Тръби ф 100 в суха камера | м | 20
Д/ ИЗКОПНИ РАБОТИ
60 | Направа изкоп ръчно зем-ск.почви за връзка външен водопровод с изходни тръби от суха камера | м3 | 15
61 | Прехвърляне ръчно до 3м зем.ск.почви | м3 | 15
62 | Направа на обратен насип зем.ск.почви | м3 | 15
ЧАСТ: РЕЗЕРВОАР ЗА ПИТЕЙНА ВОДА
А/ АС РАБОТИ
1 | Изчукване на разрушена циментова замазка по стени на водни камери | м2 | 140
2 | Изчукване на разрушена циментова замазка по тавани на водни камери | м2 | 60
3 | Изчукване на разрушена циментова замазка по дъно на водни камери | м2 | 60
4 | Изчукване на разрушена циментова замазка по стени на суха камера | м2 | 50
5 | Изчукване на разрушена циментова замазка по таван на суха камера | м2 | 14
6 | Натоварване и извозване бет.отпадни материали от стени,под и таван до 5 км със самосвал | м3 | 5
7 | Пробиване на отвори 15х15 в бетонни стени до 30 см за монтаж на тръби | бр | 12
8 | Пробиване на отвори 15х15 в бетонни стени до 15 см за монтаж на тръби | бр | 3
9 | Изчукване на разрушена циментова замазка по дъно на суха камера | бм2 | 14
10 | Изчукван, замонолитване и подмазване околи врати на суха и водни камери | м2 | 2
11 | Направа на циментова замазка по дъно вод.камери (1:2) с деб. 1,5 см | м2 | 60
12 | Направа на циментова замазка по дъно вод.камери (1:1) с деб. 0,5 см | м2 | 60
13 | Направа на циментова замазка по стени вод.камери (1:2) с деб. 1,5 см | м2 | 140
14 | Направа на циментова замазка по стени вод.камери (1:1) с деб. 0,5 см | м2 | 140
15 | Направа на циментова замазка по таван вод.камери (1:2) с деб. 1,5 см | м2 | 60
16 | Направа на циментова замазка по таван вод.камери (1:1) с деб. 0,5 см | м2 | 60
17 | Направа на циментова замазка по стени суха камера (1:2) с деб. 2 см | м2 | 60
18 | Направа на циментова замазка по стени суха камера (1:1) с деб. 0,5 см | м2 | 60
19 | Направа на циментова замазка по таван суха камера (1:2) с деб. 2 см | м2 | 14
20 | Направа на циментова замазка по таван суха камера (1:1) с деб. 0,5 см | м2 | 14
21 | Направа на циментова замазка по дъно суха камера (1:2 ) с деб. 2 см | м2 | 14
22 | Направа на циментова замазка по дъно суха камера (1:1) с деб. 0,5 см | м2 | 14
23 | Демонтаж стара хидроизолация | м2 | 19
24 | Направа на изравнителна циментова замазка (1:2) и холкери по покрив, вкл. бордове и стрехи до 5 см. | м2 | 20
25 | Доставка и монтаж на топлоизолация XPS 10 см. върху покрив, вкл. бордове и стрехи | м2 | 20
26 | Направа на армирана циментова замазка с дебелина 6 см. върху топлоизолация покрив | м2 | 20
27 | Направа на двупластова хидроизолация по покрив,вкл. бордове и стрехи с лепене на битумна основа: 1-ви пласт хидроизолация -основа мин. 4 мм. и втори пласт хидроизолация мин. 6мм.- усилена с посипка. | м2 | 20
28 | Изчукване компрометирана външна мазилка | м2 | 10
29 | Доставка и монтаж на топлоизолация XPS 10 см. по външни стени, вкл. арм. Мрежа, дюбелиране,шпакловане с лепило шпакл. смес | м2 | 32
30 | Направа на външна силиконова мазилка | м2 | 32
31 | Направа на облицовка бордове и стрехи с поцинкована ламарина с деб. 0,55 мм и ширина до 1,80 м. | м | 12
32 | Направа на байпас връзка ф90 между входна и изходна тръба за студена вода в съществуващата външна РШ | компл. | 1
33 | Доставка и монтаж на стоманобетонов капак за външна РШ по м.м. | бр | 1
34 | Направа на армирана циментова замазка с дебелина от 5 до 10 см. и размери 330х120 см. с подготовка на основата, кофраж и др. на площадката пред входа на резервоара. | м² | 0.3
35 | Дезинфекция водни камери и водопроводна инсталация в тях | бр | 1
36 | Изготвяне и предаване на протоколи за химичен и микробиологичен анализ на водата | компл. | 1
Б/СМР - ОГРАЖДАНЕ НА РЕЗЕРВОАРА ЗА ПИТЕЙНА ВОДА
37 | Направа на изкоп земни почви на ямки за бетонни колове | м3 | 3
38 | Доставка и полагане на Бетон клас В 10 за замонолитване колове | м3 | 3
39 | Доставка и монтаж бетонни колове | бр | 22
40 | Доставка и монтаж на бодлива тел за ограда | м | 480
41 | Направа на изкоп земни почви на ямки с размери 80х80х80 за 2 бр. бетонни колони на врата | м3 | 1
42 | Доставка и направа на кофраж колони за врата | м2 | 5
43 | Доставка и полагане на армировка Ст.АІ ф 6,5 за стремена колони за врата | кг | 4
44 | Доставка и полагане на армировка Ст.АІ ф10 за колони за врата | кг | 11
45 | Доставка и полагане на Бетон В10 за основа колони за врата | м3 | 1
46 | Доставка и полагане на Бетон В 15 за колони за врата | м3 | 0.4
47 | Натоварване и извозване на излишни земни маси до 3 км | м3 | 5
48 | Доставка и монтаж на Винкел 50х50х6 за изготвяне на 1 бр.входна врата с размери 300х220 см. по чертеж | кг | 60
49 | Доставка и монтаж на Ст.А І ф 16 обло за изготвяне на 1 бр.входна врата с размери 300х220 см. по чертеж | кг | 63
50 | Минизиране метални повърхности на 1 бр.входна врата с размери 300х220 см. | м2 | 2
51 | Боядисване с блажна боя метални повърхн.входна врата - 1 бр. | м2 | 2
В/МЕТАЛНИ РАБОТИ
52 | Изработка, доставка и монтаж на стоманени стълби от винкел L50 и ф 18 | бр | 2
53 | Грундиране мет.стълби - двукратно | бр | 2
54 | Боядисване мет.стълби със сребърен феролит - двукратно | бр | 2
55 | Изработка, доставка и монтаж метален парапет от ст. Тръба ф 50 и ф 20 | бр | 2
56 | Грундиране мет.парапет - двукратно | бр | 2
57 | Боядисване мет. парапет със сребърен феролит - двукратно | бр | 2
58 | Доставка и монтаж на метална входна врата с прибл. размери 70/130 см.(м.м.), комплект с каса,със секретна брава, вкл. боядисване със сребърен феролит | бр. | 1
Г/МОНТАЖНИ РАБОТИ
59 | Доставка и монтаж PPR ф 90 PN6 в суха камера | м | 28
60 | Доставка и монтаж PPR ф 32PN6 в суха камера | м | 2
61 | Доставка и монтаж смук.цедка ф 80 PN6 фланшова | бр | 2
62 | Доставка и монтаж преливна фуния ф 80 фл. | бр | 1
63 | Доставка и монтаж СК ф 80 PN10 суха кам. | бр | 8
64 | Доставка и монтаж ТФ 80/80 PN10 | бр | 6
65 | Доставка и монтаж Ко ф 90/90 PN6 | бр | 12
66 | Доставка и монтаж на спирателна клапа с плувак ф 80 | бр | 2
67 | Доставка и монтаж ФН ф90/80 | бр | 32
68 | Доставка и монтаж Св.фл.ф 90 PN10 | бр | 32
69 | Доставка имонтаж ФС100PN10 | бр | 1
70 | Доставка и монтаж НФ 100/80 | бр | 1
71 | Доставка и монтаж Водовз. Скоба ф 90/32 | бр | 1
72 | Доставка и монтаж РVС ф 110 - отточна тр. | м | 4
73 | Демонтаж ст. Тръби ф 100 в суха камера | м | 30
74 | Демонтаж ст. Тръби ф 100 и монтаж връзка с PPR ф90 извън водоем в изкоп | бр | 1
Д/ ИЗКОПНИ РАБОТИ
75 | Направа изкоп ръчно зем-ск.почви за връзка външен водопровод с изходни тръби от суха камера | м3 | 15
76 | Прехвърляне ръчно до 3м зем.ск.почви | м3 | 15
77 | Направа на обратен насип зем.ск.почви | м3 | 15
ЧАСТ: ВЪНШНА КАНАЛИЗАЦИЯ
1 | Направа на изкоп земно-ск.почви шир.до 1,2 дълб. до 3м за канализация - ръчно | м3 | 302
2 | Допълнително ръчно разломяване ск. почви до 30% от общия обем | м3 | 100
3 | Допълнително прехвърляне земно-ск.почви до 3м | м3 | 100
4 | Натовар.и извоз.излишни зем.-скални маси до 5 км със самосвал | м3 | 72
5 | Направа на изкоп зем-ск.почви шир.до 2м дълб. до 3м за 7 бр.РШ | м3 | 56
6 | Разбиване и възстановяване на трайна бет. настилка | м2 | 4
7 | Доставка и полагане на пясък за подложка и засипка | м3 | 16
8 | Допълн.прехвърляне пясък ръчно до 3 м | м3 | 72
9 | Засипване с мека пръст с трамбовка за канализация | м3 | 287
10 | Доставка и монтаж РVС ф 160 SN8 за канализация | м | 159
11 | Доставка и монтаж на улични РШ до 3м дълбочина | бр | 7
12 | Пробиване и замонолитване отвори до ф 30 см | бр | 16
13 | Изпитване канализация до ф 160 | м | 159
ЧАСТ: ВЪНШЕН ВОДОПРОВОД ПР-4
1 | Изкоп зем-ск.почви шир.до 1,0 дълб. до 2м за водопровод - ръчно | м3 | 49
2 | Допълнително ръчно разломяване ск.почви до 10 % от общия обем | м3 | 5
3 | Допълнително прехвърляне земно-ск.почви до 3м | м3 | 5
4 | Натовар.и извоз.излишни зем.-скални маси до 5 км със самосвал | м3 | 10
5 | Разваляне и възстановяване тротоарна настилка | м2 | 4
6 | Доставка и полагане на пясък за подложка и засипка | м3 | 10
7 | Допълн.прехвърляне пясък ръчно до 3 м | м3 | 10
8 | Доставка и монтаж ПЕВП ф 90 PN6 лепени връзки за водопровод и връзки с ПХ | м | 30
9 | Доставка и монтаж Д 90/450 PN6 | бр | 6
10 | Доставка и монтаж FF80/80 PN16 -1м | бр | 1
11 | Доставка и монтаж ФН 90/80 PN16 | бр | 3
12 | Доставка и монтаж Св.фл.90 PN6 | бр | 3
13 | Доставка и монтаж Пр.Фл.80/ 2 1/4" PN6 | бр | 1
14 | Доставка и полагане на Бетон Кл15 за БОБ - 2бр.х 0.05м³-верт.чупки | м3 | 0.2
15 | Направа на обратен насип зем.ск почви с трамб. | м3 | 44
16 | Пробиване отвор в бетон ф 150 до 60 см | бр. | 1
17 | Доставка и полагане на охранителна стом.тр. Ф125 - 1м | бр. | 1
18 | Изпитване водопровод до ф 90 | м | 30
19 | Дезинфекция водопровод до ф 90 | м | 30
Общо без ДДС:
10% непредвидени работи:
Всичко без ДДС:
Словом ……………………………………………………………………………………….. лв. без ДДС
| Дата: | Подпис и печат:…………………………
(Име и Фамилия)
КОЛИЧЕСТВЕНО - СТОЙНОСТНА СМЕТКА
Строеж:
"СМР - текущ ремонт на резервоари, външни канализация и водопровод на
ЛВБ на Народното събрание - Велинград"