## водопровод
Приложение № 6.2.
Количествено - стойностна сметка
„СМР – текущ ремонт на помпена станция за минерална вода"
№ | Наименование на видовете работи | Ед.мярка | Количество | Ед. цена в лв. без ДДС | Стойност в лв. без ДДС
1 | Вертикален неплътно укрепен изкоп с ширина 80см. и дълбочина около 80см. - ръчно | м³ | 4.2
2 | Доставка и монтаж на тръба от стъклонапълнен полипропилен (PPR-GF) DN50(полагане в изкоп) | м' | 4.5
3 | Доставка и монтаж на тръба от стъклонапълнен полипропилен (PPR-GF) DN50 (монтаж в помпена станция) | м' | 6.2
4 | Обратна засипка с пясък 25см | м³ | 0.84
5 | Обратна засипка с баластра | м³ | 3.36
6 | Доставка и монтаж на полиетиленова тръба РЕ100RC DN63 | м' | 4.5
7 | Доставка и монтаж на тръба от стъклонапълнен полипропилен (PPR-GF) DN110 за направа на отдушник с размери по м.м. на сухата и водната камери | м' | 2
8 | Доставка и монтаж на полиуретанова пяна за 4,50м тръба | бр | 4
9 | Доставка и монтаж на тройник DN50/50/50 PPR-GF | бр | 1
10 | Доставка и монтаж на водовземна скоба DN50/DN20 | бр | 1
11 | Доставка и монтаж на коляно PPR-GF DN50 | бр | 1
12 | Доставка и монтаж на спирателен кран DN50 | бр | 1
13 | Доставка и монтаж на фланшов накрайник ф50 | бр | 1
14 | Доставка и монтаж на свободен фланец ф50 | бр | 1
15 | Доставка и монтаж на механичен поплавък ф50 | бр | 1
16 | Доставка и монтаж на вентилационна шапка за отдушник DN 110 с размери по м.м. | бр | 2
17 | Доставка и монтаж на метални врати с размери около 1070/1120 мм. (по м.м.) с по две брави "пентограм", по една на сухата и водната камери. Металната врата на сухата камера да бъде перфорирана. | бр. | 2
18 | Изграждане и оборудване на водомерна шахта
18.1 | Направа на изкоп в земни почви - ръчно за водомерна шахта | м³ | 2.3
18.2 | Направа на обратен насип - ръчно | м³ | 1.5
18.3 | Доставка и полагане подложен бетон С8/10 (В10) | м³ | 0.1
18.4 | Доставка и направа на двустранен кофраж за стените на водомерната шахта | м² | 5
18.5 | Доставка и полагане на армировка В420В и В235 за дъно и стени | кг. | 79
18.6 | Доставка и полагане на бетон С16/20 (В20) за стените и дъното на водомерната шахта | м³ | 0.6
18.7 | Доставка и монтаж на L-профил 75.75.5 с дължина 3500мм. |  | 1
18.8 | Декофриране на стените на водомерната шахта | м² | 5
18.9 | Полагане на циментова замазка 1:1 с дебелина 15мм. по дъно и вътрешни стени на водомерната шахта | м² | 2.4
18.1 | Доставка и полагане на хидроизолация на битумна основа (двукратно обмазване) по външните стени на водомерната шахта | м² | 3.7
18.11 | Доставка и монтаж на водомер DN50, Qn=15 m³/h за топла вода до 130° | бр. | 1
18.12 | Доставка и монтаж на спиратерен кран DN50 | бр. | 1
18.13 | Доставка и монтаж на метален капак с панти за водомерната шахта с размери около 1050/700 мм. (по м.м.) с две брави "пентограм" | бр. | 1
18.14 | Доставка и полагане на топлоизолация по вътрешната страна на металния капак 75/40/10 - екструдиран полистирол 100 мм. | бр. | 1
19 | Натоварване и извозване на земни маси до 5 км | м³ | 7
Общо без ДДС:
10% непредвидени работи:
Всичко без ДДС:
Словом:………..……………..…………………………………………………………………………………………………………………………………...лева без ДДС
Дата: |  | Подпис и Печат:…..